## 开发--业务工作分析
一级业务 | 二级业务 | 三级业务 | 四级业务 | 五级业务 | 最小业务 | 是否行业通用 | 最小业务定义说明 | 主数据类型 | 业务阶段 | 工作类型 | 业务专业 | 业务层级 | 责任部门 | 业务单位 | 业务角色 | 输入物名称 | 输入物类型 | 输入物样式 | 来源 | 备注 | 产出物名称 | 产出物类型 | 产出物样式 | 业务处理 | 处理业务规则 | 依据的制度标准规范
地面总体布局设计 | 气藏工程方案要点 | 气藏开发概况 | 气藏开发概况 |  | 气藏开发概况数据记录 |  | 根据气藏地质开发方案进行归纳总结、作为地面工程设计依据 | 天然气 |  |  | 油气储运及集输 |  | 油气工艺设计所 |  | 专业负责人 | 区块、井区动用含气面积、天然气地质储量、气藏类型、气藏埋深顶部、气藏埋深底部、最大渗透率、最小渗透率、气层层位类型、拟建产能、设计初期采气速度、部署加密井数、稳产年限 | 基础数据 |  | 气藏工程 |  | 气田开发概况 | 结构化数据 | ******井区动用含气面积******km2，天然气地质储量 ******×108m3 ，属于******气藏，气藏埋深为 ******～******m，渗透率在 ******～******×10-3μm2 之间。天然气的主要组分含量以******为主。建成产能 ******×108m3/a，设计初期采气速度 ******%，稳产期末分年度再陆续部署加密井 ****** 口实现区块 ****** 年稳产。 | 表格生成 | 气藏工程接口获取 |  | 1111 | B1
[5 empty] | 气藏开发概况文字描述 | [10 empty] | 气田开发概况 | 基础数据 |  | 自采 |  | 气田开发概况文字描述 | 文档 |  | 报告生成 | 在线生成 |  | 1111 | M1
|  | 井流物性质 | 气源组分 |  | 气源组分数据记录 |  | 对矿区采出天然气进行组分分析，根据组分模拟计算出天然气不同工况下物理性质 | 天然气 |  |  | 油气储运及集输 |  | 油气工艺设计所 |  | 专业负责人 | CH4 C2H6 C3H8 i-C4 n-C4 i-C5 n-C5 C5+ CO2 H2S N2 | 基础数据 |  | 气藏工程 |  | 气源组分 | 结构化数据 |  | 表格生成 | 气藏工程接口获取 |  | 1121 | B1
[5 empty] | 气源组分文字描述 | [10 empty] | 气源组分 | 基础数据 |  | 自采 |  | 气源组分文字描述 | 文档 | 本区块气田气源以甲烷为主，甲烷（CH4）平均含量***%，乙烷(C2H6)以上烃类平均含量为***%，二氧化碳(CO2)平均含量为***%，氮气(N2)含量***%，硫化氢(H2S)含量***%。 | 报告生成 | 在线生成 |  | 1121 | M1
|  |  | 天然气物性数据记录 |  | 天然气物性数据记录 |  | 对矿区采出天然气进行组分分析，根据组分模拟计算出天然气不同工况下物理性质 | [8 empty] | 气源组分表 | 基础数据 |  | 气藏工程 |  | 天然气物性参数表 | 结构化数据 |  | 表格生成 | 通过hysys计算 |  | 1122 | B1
|  |  | 水合物形成压力温度关系图绘制 |  | 水合物形成条件数据记录 | [10 empty] | 水合物形成条件 | 基础数据 |  | 自采 |  | 水合物形成条件表 | 结构化数据 |  | 表格生成 | 通过hysys计算 |  | 1123 | B1
[5 empty] | 水合物形成压力温度关系图绘制 |  | 对矿区采出天然气进行组分分析，根据组分模拟计算出天然气不同工况下物理性质 | [8 empty] | 气源组分表、压力 | 基础数据 |  | 气藏工程 |  | 水合物形成压力温度关系图 | 图件 |  | 状图图形 | 通过hysys计算 |  | 1123 | T1
|  |  | 地层水物性 |  | 地层水物性数据记录 |  | 对矿区采出天然气进行组分分析，根据组分模拟计算出天然气不同工况下物理性质 | [8 empty] | 构造、井号、产层、ph值、CL-、总矿化度、水型 | 基础数据 |  | 气藏工程 |  | 地层水物性表 | 结构化数据 |  | 表格生成 | 气藏工程接口获取 |  | 1124 | B1
[5 empty] | 地层水物性文字描述 | [10 empty] | 地层水物性表 | 基础数据 |  | 自采 |  | 地层水物性文字描述 | 文档 | 本气田气藏地层水均以 ***水型为主，地层水矿化度为 ***g/L～***g/L，属于***矿化度地层水。 | 报告生成 | 气藏工程接口获取 |  | 1124 | M1
|  | 推荐方案井网及 开发指标预测 | 推荐方案井网及 开发指标预测 |  | 推荐方案井网及 开发指标预测总结描述 | [10 empty] | 井区名称、部署开发井口数、动用区块名称、动用区块含气面积、天然气地质储量、建成天然气生产能力、设计初期采气速度、初期平均单井产气量、稳产年限、关井压力、温度 | 基础数据 |  | 气藏工程 |  | 推荐方案井网及 开发指标预测描述 | 结构化数据 | ******井区总体部署开发井******口，动用******区块含气面积******km2，天然气地质储量******×108m3，建成天然气生产能力******×108m3/a，设计初期采气速度******%，初期平均单井产气量******×104m3/d；稳产期末分年度再陆续部署加密井，实现区块 ******年稳产。 | 表格生成 | 气藏工程接口获取 |  | 1131 | B1
[5 empty] | 推荐方案井网及 开发指标预测文字描述 | [10 empty] | 推荐方案井网及 开发指标预测描述 | 基础数据 |  | 在线生成 |  | 推荐方案井网及 开发指标预测文字描述 | 文档 |  | 报告生成 | 气藏工程接口获取 |  | 1131 | M1
|  |  | 井位部署图 |  | 井位部署图编制 |  | 根据专项章节，提炼总结相关方案的结论，提取相关图件、报告及表格 | 管线、集气站 |  |  | 油气储运及集输 |  | 油气工艺设计所 |  | 专业负责人 | 井位部署图 | 基础数据 |  | 气藏工程 |  | 井位部署图 | 图件 |  | 平面图形 | 气藏工程接口获取 |  | 1132 | T1
|  |  | 气田开发指标预测 |  | 气田开发指标预测图绘制 |  | 根据专项章节，提炼总结相关方案的结论，提取相关图件、报告及表格 | 管线、集气站 |  |  | 油气储运及集输 |  | 油气工艺设计所 |  | 专业负责人 | 气田开发指标预测图 | 基础数据 |  | 气藏工程 |  | 气田开发指标预测图 | 图件 |  | 平面图形 | 气藏工程接口获取 |  | 1133 | T1
[5 empty] | 气田开发指标预测表数据记录 | [10 empty] | 时间、生产井数、平均单井日产_气、平均单井日产_油、平均单井日产_水、年产_气、年产_油、年产_水、采出程度、地层压力、开井井口压力_平均值、开井井口压力_最小值 | 基础数据 |  | 气藏工程 |  | 气田开发指标预测表 | 结构化数据 |  | 表格生成 | 气藏工程接口获取 |  | 1133 | B1
|  |  | 各气井坐标及配产 |  | 各气井坐标及配产表数据记录 | [10 empty] | 开发年份 井场 井场X坐标 井场Y坐标 配产（×104m3） | 基础数据 |  | 气藏工程 |  | 各井场坐标及配产表 | 结构化数据 |  | 表格生成 | 气藏工程接口获取 |  | 1134 | B1
|  |  | 气田井区边界坐标情况 |  | 气田井区边界坐标情况数据记录 | [11 empty] | 基础数据 |  | 气藏工程 |  | 气田井区边界坐标情况表 | 结构化数据 |  | 表格生成 | 气藏工程接口获取 |  | 1135 | B1
|  |  | 气井打井规划方案 |  | 气井打井规划方案文字描述 | [11 empty] | 基础数据 |  | 气藏工程 |  | 气井打井规划方案文字描述 | 文档 | 全面开发各级断裂，积极探索***区块，共动用******个潜力点，建成******亿方产能。 1）******年滚动评价******井区（******口）； 2）******年滚动评价******井区（******口）； 3）******年滚动评价******井区（******口）； 4）******年滚动评价******井区（******口）。 | 报告生成 | 气藏工程接口获取 |  | 1136 | M1
[5 empty] | 气井打井规划方案数据记录 | [11 empty] | 基础数据 |  | 气藏工程 |  | 气井打井规划方案表 | 结构化数据 |  | 表格生成 | 气藏工程接口获取 |  | 1136 | B1
| 地面工程现状及依托条件 | 地理位置及环境 | 地理位置 |  | 地理位置数据记录 | [10 empty] | 油气田、气田区块、抗震设防烈度、设计基本地震加速度值、设计地震分组、反应谱设计特征周期、工程地质描述 | 基础数据 |  | 实例库 |  | 地理位置表 | 结构化数据 | ******气田井区位于******市******县******部区域，东靠******，与******、******接壤；南与******相连；西隔******，与******为邻；北缘******，与******接连。 | 表格生成 | 线下编制 |  | 1211 | B1
[5 empty] | 地理位置文字描述 | [10 empty] | 地理位置表 | 基础数据 |  | 实例库 |  | 地理位置文字描述 | 文档 |  | 报告生成 |  |  | 1211 | M1
|  |  | 地形地貌 |  | 地形地貌数据记录 | [10 empty] | 县、境内位置、地形地貌描述 | 基础数据 |  | 实例库 |  | 地形地貌表 | 结构化数据 | ******县境内******，地势******低、******高，最高海拔 ******米，最低海拔******米，一般海拔在 ******~******m。研究区主要发育 *种地貌：******；******；******；******。 | 表格生成 |  |  | 1212 | B1
[5 empty] | 地形地貌文字描述 | [10 empty] | 地形地貌表 | 基础数据 |  | 实例库 |  | 地形地貌文字描述 | 文档 |  | 报告生成 |  |  | 1212 | M1
|  |  | 工程地质 |  | 工程地质数据记录 | [10 empty] | 油气田、气田区块、抗震设防烈度、设计基本地震加速度值、设计地震分组、反应谱设计特征周期、工程地质描述 | 基础数据 |  | 实例库 |  | 工程地质表 | 结构化数据 | ******气田区块抗震设防烈度：****** 度，设计基本地震加速度值：******g，设计地震分组：第******组，反应谱设计特征周期：******s。 | 表格生成 |  |  | 1213 | B1
[5 empty] | 工程地质文字描述 | [10 empty] | 工程地质表 | 基础数据 |  | 实例库 |  | 工程地质文字描述 | 文档 |  | 报告生成 |  |  | 1213 | M1
|  |  | 气象条件 |  | 气象条件文字描述 | [10 empty] | 气象资料表 | 基础数据 |  | 实例库 |  | 气象条件文字描述 | 文档 | ******县位于******纬度******地区，属于******带气候，冬季******（具体气候表征）；夏季******（具体气候表征）。年平均气温 ******℃，最高温度******℃，最低温度******℃；年均日照****** 小时、降水量******毫米、无霜期******天，最大冻土深度为******cm。 | 报告生成 |  |  | 1214 | M1
[5 empty] | 气象资料表记录 | [10 empty] | 油气田、所属地区、纬度、气候、季节特征、描述 | 基础数据 |  | 实例库 |  | 气象资料表 | 结构化数据 |  | 表格生成 |  |  | 1214 | B1
|  |  | 地温 |  | 地温文字描述 | [10 empty] | 年平均日照总幅射量（最低）、年平均日照总幅射量（最高）、管道埋深处年平均气温（最低）、管道埋深处年平均气温（最高）、描述 | 基础数据 |  | 实例库 |  | 地温文字描述 | 文档 | 该区域年平均日照总幅射量为******～******kcal/cm 2 ，管道埋深处年平均气温******～******℃之间。 | 报告生成 |  |  | 1215 | M1
[5 empty] | 地温统计数据记录 | [10 empty] | 月份、地温 | 基础数据 |  | 实例库 |  | 地温统计表 | 结构化数据 |  | 表格生成 |  |  | 1215 | B1
|  | 社会依托条件 | 交通运输 |  | 交通运输文字描述 | [10 empty] | 交通运输表 | 基础数据 |  | 实例库 |  | 交通概况文字描述 | 文档 | ******县境内有******、******、******高速，******、******国道，******、******、******铁路，形成了“******”的交通路网，交通便利。 | 报告生成 |  |  | 1221 | M1
[5 empty] | 交通运输数据记录 | [10 empty] | 县、境内高速、国道、铁路、交通路网、描述 | 基础数据 |  | 实例库 |  | 交通运输表 | 结构化数据 |  | 表格生成 |  |  | 1221 | B1
|  |  | 供电 |  | 供电文字描述 | [10 empty] | 供电表 | 基础数据 |  | 实例库 |  | 供电文字描述 | 文档 | 本地供电能力较为******，集气站和净化厂附近有******有变电站，******能满足区域内集气站和净化厂供电要求。 | 报告生成 |  |  | 1222 | M1
[5 empty] | 供电数据记录 | [10 empty] | 供电能力、附近有变电站数量、能否满足供电要求、描述 | 基础数据 |  | 实例库 |  | 供电表 | 结构化数据 |  | 表格生成 |  |  | 1222 | B1
|  |  | 通信 |  | 通信文字描述 | [10 empty] | 通信表 | 基础数据 |  | 实例库 |  | 通信概况文字描述 | 文档 | 县、乡镇所在地通信较******，通信业务种类较******，站址区域通信公网设施******，中国电信语音、数据通信网和中国移动、中国联通移动通信网******覆盖站址区域。 | 报告生成 |  |  | 1223 | M1
[5 empty] | 通信数据记录 | [10 empty] | 所在地、描述 | 基础数据 |  | 实例库 |  | 通信表 | 结构化数据 |  | 表格生成 |  |  | 1223 | B1
|  |  | 给排水 |  | 给排水文字描述 | [10 empty] | 给排水表 | 基础数据 |  | 实例库 |  | 给排水文字描述 | 文档 | 区域处于******地区，集气站和净化厂附近有******供水管线，******能满足区域内集气站和净化厂供水要求。 | 报告生成 |  |  | 1224 | M1
[5 empty] | 给排水数据记录 | [10 empty] | 所在地、描述 | 基础数据 |  | 实例库 |  | 给排水表 | 结构化数据 |  | 表格生成 |  |  | 1224 | B1
|  |  | 消防 |  | 消防文字描述 | [10 empty] | 消防表 | 基础数据 |  | 实例库 |  | 消防文字描述 | 文档 | 集气站和净化厂附近有******应急救援站，应急救援站站内消防车******能满足***min到达集气站和净化厂，提供消防救援。 | 报告生成 |  |  | 1225 | M1
[5 empty] | 消防数据记录 | [10 empty] | 所在地、描述 | 基础数据 |  | 实例库 |  | 消防表 | 结构化数据 |  | 表格生成 |  |  | 1225 | B1
|  | 已建地面现状 | 工艺集输系统现状 |  | 工艺集输系统现状数据记录 | [10 empty] | 井区名称、截止时间、累计投产气井数量、建成产能、净化厂数量、集气站数量、井场数量、采气管线里程、集气管线里程、注醇管线里程、采集天然气来源区、甲烷含量程度、乙烷含量程度、二氧化碳气体占比最小值、二氧化碳气体占比最大值、含硫化氢气体层位、硫化氢平均含量临界值、区块名称 | 基础数据 |  | 实例库 |  | 工艺集输系统表 | 结构化数据 | ***井区地面工程截止****年****月底，累计投产气井****口，建成产能****×108m3/a，建有净化厂****座，集气站****座，井场****座，采气管线****km，集气管线****km，注醇管线****km。本工程采集的天然气为****区气井天然气及携带产物。根据已有的试气数据，气田地面天然气组分中甲烷含量总体较****，乙烷以上组分含量较****，各层产出气体中均含有部分二氧化碳气体（****%~****%），部分层位****硫化氢，平均含量小于****mg/m3。****区块集输系统管网现状见图 | 表格生成 |  |  | 1231 | B1
[5 empty] | 工艺集输系统现状文字描述 | [10 empty] | 工艺集输系统表 | 基础数据 |  | 实例库 |  | 工艺集输系统现状文字描述 | 文档 |  | 报告生成 |  |  | 1231 | M1
[5 empty] | 井区集输系统现状 | [10 empty] | 井区集输系统现状图 | 基础数据 |  | 实例库 |  | 井区集输系统现状图 | 图件 |  | 平面图形 |  |  | 1231 | T1
|  |  | 运行现状 | ***净化厂 | 净化厂文字描述 | [10 empty] | 净化厂运行现状表 | 基础数据 |  | 实例库 |  | 净化厂文字描述 | 文档 | ****净化厂主要装置运行现状见表 | 报告生成 |  |  | 1232 | M1
[5 empty] | 净化厂运行现状 | [10 empty] | 装置名称、设计规模（104m3/d）、实际处理规模（104m3/d）、主要处理流程 | 基础数据 |  | 实例库 |  | 净化厂运行现状表 | 结构化数据 |  | 表格生成 |  |  | 1232 | B1
|  |  |  | ***井区集气站 | 井区集气站文字描述 | [10 empty] | 井区集气站汇总表 | 基础数据 |  | 自采 |  | 井区集气站文字描述 | 文档 | ****井区建有集气站****座，规模、产量见表 | 报告生成 |  |  | 1232 | M2
[5 empty] | 井区集气站汇总 | [10 empty] | 井区、集气站、设计规模、（104m3/d）、集气量（104m3/d）、产水（m3/d）、井场/井口数量、集气工艺 | 基础数据 |  | 自采 |  | 井区集气站汇总表 | 结构化数据 |  | 表格生成 |  |  | 1232 | B2
| 商品气及副产品销售方案 | 气田商品气销售渠道现状 |  |  | 气田区域周边长输管线示意图 | [10 empty] | 气田区域周边长输管线示意图 | 基础数据 |  | 实例库 |  | 气田区域周边长输管线示意图 | 图件 |  | 平面图形 |  |  | 1310 | T1
[5 empty] | 井区附近外输管线参数表 | [10 empty] | 名称、长度、管径、所属公司、设计压力、设计输量、运行压力、运行输量 | 基础数据 |  | 实例库 |  | 井区附近外输管线参数表 | 结构化数据 |  | 表格生成 |  |  | 1310 | B1
[5 empty] | 气田周边有外输管道天然气销售方案 | [10 empty] | 气田区块名称、描述 | 基础数据 |  | 实例库 |  | 气田周边外输管道天然气销售方案表 | 结构化数据 | ******气田区块位于******部。根据******气田开发的商品气外输需要，就近接入***管网**站（国家管网），该管道剩余能力**亿方/年，采用托运商模式开展外输销售；或就近接入***管网**站（地方管网或燃气公司），采用直接销售的模式销售。 | 表格生成 |  |  | 1310 | B2
[5 empty] | 气田周边外输管道天然气销售方案文字描述 | [10 empty] | 气田周边外输管道天然气销售方案表 | 基础数据 |  | 实例库 |  | 气田周边外输管道天然气销售方案文字描述 | 文档 |  | 报告生成 |  |  | 1310 | M1
|  | 新建外输管道销售方案 |  |  | 气田周边新建外输管道外输管线参数表 | [10 empty] | 名称、长度、管径、设计压力、设计输量、运行压力、运行输量 | 基础数据 |  | 实例库 |  | 井区附近新建外输管线参数表 | 结构化数据 |  | 表格生成 |  |  | 1320 | B1
[5 empty] | 气田周边新建外输管道外输管道示意图 | [10 empty] | 气田区域周边新建长输管线示意图 | 基础数据 |  | 实例库 |  | 气田区域周边新建长输管线示意图 | 图件 |  | 平面图形 |  |  | 1320 | T1
[5 empty] | 气田周边新建外输管道天然气销售方案文字描述 | [10 empty] | 气田周边新建外输管道天然气销售方案表 | 基础数据 |  | 实例库 |  | 气田周边新建外输管道天然气销售方案文字描述 | 文档 | 根据调研情况，经过初步分析决策，新建开发气田距离最近的天然气管道**管道约**km，初步具备接入条件。需要新建的天然气外输管道管径******mm，长度******km，设置******座输气站，******座管道阀室，其中压气站******座，注入站******座，分输站******座。规划年输气量******亿立方米，总投资******亿元，投资收益率******，投资回收期******年。项目经济指标满足规定。此次****区块天然气注入**公司所属的******管线外输销售。 | 报告生成 |  |  | 1320 | M1
[5 empty] | 气田周边新建外输管道天然气销售方案 | [10 empty] | 地理位置、气田名称、天然气外输管道管径、长度、输气站数量、管道阀室数量、压气站数量、注入站数量、分输站数量、规划年输气量、总投资、投资收益率、投资回收期、区块名称、注入外输销售管线名称 | 基础数据 |  | 实例库 |  | 气田周边新建外输管道天然气销售方案表 | 结构化数据1 |  | 表格生成 |  |  | 1320 | X1
|  | 气田副产物销售方案 |  |  | 硫磺与轻烃销售现状描述 | [10 empty] | 硫磺与轻烃销售现状文字描述 | 基础数据 |  | 实例库 |  | 硫磺与轻烃销售现状文字描述 | 文档 | 硫磺与轻烃销售现状 根据对******分公司轻烃、硫磺销售情况调研，轻烃主要销往******，部分远销******。目前轻烃市场销售状况******。硫磺主要销往******，部分远销******。目前硫磺市场销售状况******。 硫磺与轻烃销售渠道 受石化原料利用和民用需求的推动，轻烃、硫磺需求增速明显******，轻烃做为使用方便又环保的清洁燃料在我国发展空间将十分广阔。目前，我国液化石油气市场总体表现为供不应求，进口量占表观消费的轻烃******。本项目生产的轻烃、硫磺均以汽车拉运为主，市场销售良好，产品市场有保证。根据市场分析报告轻烃销售至******；硫磺销售至******。 | 报告生成 |  |  | 1330 | M1
| 总工艺流程设计 | 天然气集输总工艺 |  |  | 天然气集输总工艺文字描述 | [10 empty] | 天然气集输总工艺文字描述 | 基础数据 |  | 自采 |  | 天然气集输总工艺文字描述 | 文档 | 地面集输工艺推荐采用******集输工艺。主要工艺流程为：**********。（示例：井口天然气通过采气管线输送至集气站，集气站内设******，满足预处理要求，处理后天然气通过集气管线输送至净化厂进行处理**********。）。 | 报告生成 |  |  | 1410 | M1
[5 empty] | 天然气集输总工艺流程图样例 | [10 empty] | 天然气集输总工艺流程图 | 基础数据 |  | 自采 |  | 天然气集输总工艺流程图样例 | 图件 |  | 平面图形 |  |  | 1410 | T1
|  | 天然气处理总工艺 |  |  | 天然气处理总工艺数据记录 | [10 empty] | 集气站名称、集气站进入净化厂压力、主要工艺流程、描述 | 基础数据 |  | 自采 |  | 天然气处理总工流程表 | 结构化数据 | 集气站来气进入净化厂，压力为*****MPa，主要工艺流程为：**********。（示例：进入天然气脱硫脱碳装置，净化后的天然气进入脱水装置，处理合格后的天然气计量外输，**********。）。 | 表格生成 |  |  | 1420 | B1
[5 empty] | 天然气处理工艺文字描述 | 天然气集输总工艺 流程表 | 基础数据 |  | 天然气集输工艺文字描述 | 文档 |  | 报告生成 |  |  |  | 天然气处理总工流程表 | 基础数据 |  | 自采 |  | 天然气处理工艺文字描述 | 文档 |  | 报告生成 |  |  | 1420 | M1
[5 empty] | 天然气处理总工艺流程图样例 | [10 empty] | 天然气集输总工艺流程图 | 基础数据 |  | 自采 |  | 天然气集输总工艺流程图样例 | 图件 |  | 平面图形 |  |  | 1420 | T1
|  | 气田水处理总工艺 |  |  | 气田水处理工艺文字描述 | [10 empty] | 气田水处理工艺文字描述 | 基础数据 |  | 自采 |  | 气田水处理工艺文字描述 | 文档 | 本工程气田水最大产水量#m3/d，气田水最大转输量为规模*m3/h，气田水处理站*m3/d,处理后气田水用于****。主要工艺流程为：**********。（示例：进入甲醇污水处理装置进行处理，处理后的污水达标后***************。）。 | 报告生成 |  |  | 1430 | M1
[5 empty] | 水处理总工艺流程图样例 | [10 empty] | 水处理总工艺流程图 | 基础数据 |  | 自采 |  | 水处理总工艺流程图样例 | 图件 |  | 平面图形 |  |  | 1430 | T1
| 总体布局设计 | 总体布局原则 |  |  | 总体布局原则文字描述 | [10 empty] | 总体布局原则文字描述 | 基础数据 |  | 自采 |  | 总体布局原则文字描述 | 文档 | 1）遵循国家法律、法规、建设方针和建设程序； 2）根据气田开发分阶段的具体要求，统一论证，统筹规划布局，分期实施； 3）地上、地下有机结合，地面建设满足钻井、采气工艺需要，适应气田开发、建设、生产和日常管理； 4）尽量减少占地面积，减少投资；尽量不占或少占用耕地、林地，减少 对环境的影响； 5）集输、处理工艺力求简单、高效、节能、环保，合理利用井口压力能，降低集输处理能耗，减少管理工作量； 6）气田生产以最大限度减少环境污染为原则，充分考虑环境保护、职业安全卫生和对污染源的控制； 7）借鉴气田先导试验的成功经验，减少技术风险和投资风险； 8）结合当地的泛洪历史和自然环境条件，站场应考虑合理的防洪排涝设施，站场不应建在泄洪区内； 9）根据气井、集气站场的建设要求，结合当地道路现状和发展规划，站场布局应与道路建设统筹考虑，满足气田生产、生活的交通要求。 | 报告生成 |  |  | 1510 | M1
|  | 建设规模 |  |  | 建设规模数据记录 | [10 empty] | 区块、集气站、一期建井井数量、二期建井井数量、一期井场数量、二期井场数量、集气规模、设计规模 | 基础数据 |  | 自采 |  | 建设规模说明表 | 结构化数据 |  | 表格生成 |  |  | 1520 | B1
[5 empty] | 建设规模文字描述 | [10 empty] | 集气站建设规模与所辖气井关系表 | 基础数据 |  | 自采 |  | 建设规模文字描述 | 文档 | 本工程建设规模******×108m3/a，新建集气站******座，辖气井******口（一期******口，二期******口），井场******座（一期******座，二期******座），其中，集气站建设规模共包括******种：******×104m3/d ******座、******×104m3/d ******座、******×104m3/d ******座 | 报告生成 |  |  | 1520 | M1
|  | 站场布局 |  |  | 站场布局数据记录 | [10 empty] | 区块、开发区块布置集气站数量、采气管线里程、开发区块布置净化厂数量、含甲醇污水处理净化厂数量、厂前生活保障点数量、描述 | 基础数据 |  | 自采 |  | 站场布局概况表 | 结构化数据 | 本方案开发区块布置集气站******座、净化厂****** 座、含甲醇污水处理****** 座、厂前生活保障点****** 座，采气管线****** km，集气管线****** km。 | 表格生成 |  |  | 1530 | B1
[5 empty] | 站场布局文字描述 | [10 empty] | 站场布局概况表 | 基础数据 |  | 自采 |  | 站场布局文字描述 | 文档 |  | 报告生成 |  |  | 1530 | M1
[5 empty] | 地面集输站场布局图样例 | [10 empty] | 地面集输站场布局图 | 基础数据 |  | 自采 |  | 地面集输站场布局图样例 | 图件 |  | 平面图形 |  |  | 1530 | T1
[5 empty] | 地面集输站场布局比选表 | [10 empty] | 地面集输站场布局比选表 | 基础数据 |  | 自采 |  | 地面集输站场布局比选表 | 结构化数据 |  | 表格生成 |  |  | 1530 | B2
|  | 天然气流向 |  |  | 天然气流向文字描述 | [10 empty] | 天然气流向概况表 | 基础数据 |  | 自采 |  | 天然气流向文字描述 | 文档 |  | 报告生成 |  |  | 1540 | M1
[5 empty] | 天然气流向数据记录 | [10 empty] | 本工程新建产能、已落实用户名称、建成联络线条件及数量、气田所产天然气输送区域、描述 | 基础数据 |  | 自采 |  | 天然气流向概况表 | 结构化数据 |  | 表格生成 |  |  | 1540 | B1